## Hárok1
P. č. | Položka | Popis | Mená jednotka | Počet m. j. | Cena v EUR bez DPH za m. j. | Cena spolu v EUR bez DPH za požadovaný počet m. j.
1. | Nahravacie zariadenie | 32-KANÁLOVÉ NVR PRE ZÁZNAM VIDEA Z IP KAMIER KOMPRESIA H265/H264+/H264/MJPEG, 4K HDMI VÝSTUP, 4 POPL. VSTUPY/ 1 VÝSTUP, 4XSATA, DUÁLNY OS | kus | 1 |  | 0
2 | HDD | HDD 4TB, NAS , SATAIII 6 Gb/s, Vyrovnávacia pamäť: 64 MB, | kus | 4 |  | 0
3 | Joystick | 3D OVLÁDACIA PTZ KLÁVESNICA PRE OTOČNÉ KAMERY A ZÁZNAMNÍKY | kus | 1 |  | 0
4 | Monitor | PROFESIONÁLNY MONITOR S UCHYTENÍM NA STENU, FULL HD ROZLÍŠENIE (1920x1080) UHLOPRIEČKA 32“, Ultra Clean View, Micro Dimming, Contrast Enhancer A Wide Colour Enhancer, HDMI IN | kus | 1 |  | 0
5 | Kamera | 5MPIX IP D/N KAMERA S OBJEKTÍVOM 6MM, KOMPRESIOU H.264+ A EXIR PRISVIETENÍM DO 80M, DO VONKAJŠIEHO PROSTREDIA | kus | 11 |  | 0
6 | Kamera | 5MPIX IP D/N KAMERA S OBJEKTÍVOM 4MM, KOMPRESIOU H.264+ A EXIR PRISVIETENÍM DO 50M DO VONKAJŠIEHO PROSTREDIA | kus | 2 |  | 0
7 | Kamera | VONKAJŠIA 3,0 MPIX IP SPEED DOME KAMERA S IR PRISVIETENÍM DO 150M, 20X OPTICKÝ ZOOM, TROJITÝ STREAMING | kus | 2 |  | 0
8 | Držiak kamery | DRŽIAK NA STĹP S MONTÁŽNOU KRABICOU PRE OTOČNÉ KAMERY | kus | 2 |  | 0
9 | Držiak kamery | DRŽIAK NA STĹP PRE TUBUSOVÉ KAMERY | kus | 13 |  | 0
10 | Napájací zdroj | Priemyselný zdroj 12V / 120 W spínaný s UPC funkciou Ochrana proti skratu / preeťaženiu | kus | 5 |  | 0
11 | Napájací zdroj | Priemyselný zdroj 24V / 120 W spínaný s UPC funkciou Ochrana proti skratu / preeťaženiu | kus | 2 |  | 0
12 | Bateria | Pb akumulátor MHB VRLA AGM 12V/12Ah | kus | 9 |  | 0
13. | SWITCH | Manažovateľný switch 1x SFP 5 x RJ45 10/100/1000 Mbps MDI/MDI-X Port Based VLAN, 802.1Q Tag-VLAN, MTU VLAN | kus | 6 |  | 0
14. | SFP Modul | Gigabit WDM single-mode MiniGBIC modul | kus | 7 |  | 0
15. | FTT BOX | Optická zásuvka 2xSC s uchytenim ochrany zvaru | kus | 7 |  | 0
16. | FTT PATCHCORD | Optický patch cord SC/SC 9/125 simplex | kus | 14 |  | 0
17. | FTT PIGTAIL | Optický pigtail SC vlákno 9/125 single-mode | kus | 14 |  | 0
18. | FTT SPOJKA | Spojka SC singlemode simplex | kus | 14 |  | 0
19. | POE | Pasívny oddeľovač napájania a datového signálu | kus | 15 |  | 0
20. | Rozvadzač | Celokovový rozvádzač 300x300x200mm, ochrana IP66 | kus | 7 |  | 0
21. | Kabelaž | Kábel závesný CYKYz-O 2×2,5mm2 | m | 1400 |  | 0
22. | Kabelaž | Spony nerezové na oceľové pásku | kus | 35 |  | 0
23. | Kabelaž | Oceľová páska | kus | 35 |  | 0
24. | Kabelaž | Konzole/ variabilny drziak s hakom priebežný | kus | 35 |  | 0
25. | Kabelaž | FLAT DROP FTTx, optický kabel samonosný, PE plášť, d7,2x 3mm, pev. v tahu 1,2KN, pre previsy do 100m, vlákna v priam. ochrane 250µm, gelové centr. L/T prrvedenie, 4 vlákna SM OS2 9/125, G.652D, | m | 2600 |  | 0
26. | Kabelaž | Kotva optickeho kábla | kus | 130 |  | 0
27. | Kabelaž | Úchyt kotvy optického kábla | kus | 65 |  | 0
28. | STLPY | Kamerový stožiar viacúčelový | kus | 4 |  | 0
29. | SPOTREBNY MATERIAL | Iný drobný nešpecifikovaný spotrebný mat. | kus | 1 |  | 0
30. | PROJEKT | Projekt skutočného vyhotovenia | kus | 1 |  | 0
PRÁCE
31. | Osadenie stožiarov kamier, výkop jamy, betonáž, odvoz výkopku do 2 km, uloženie výkopku |  | kus | 4 |  | 0
32. | Montáž vzdušného vedenia elektrickej kabeláže |  | m | 1400 |  | 0
33. | Montáž vzdušného vedenia optickej kabeláže |  | m | 2600 |  | 0
34. | Montáž rozvádzačov |  | kus | 7 |  | 0
35. | Zapojenie elektrickej časti |  | kus | 1 |  | 0
36. | Zapojenie optickej časti, zváranie, osadenie |  | kus | 1 |  | 0
37. | Montáž kamier |  | kus | 15 |  | 0
38. | Inštalácia, kalibrácie a oživenie kamier |  | kus | 15 |  | 0
39. | Inštalácia NVR, kalibrácia, test, oživenie systému |  | kus | 1 |  | 0
40. | Náklady spojené s použitím vysokozdvižnej plošiny |  | kus | 32 |  | 0
41. | Zaškolenie obsluhy |  | kus | 1 |  | 0
42. | Prvá odborná prehliadka a skúška systému |  | kus | 1 |  | 0
43. | Spolu v EUR bez DPH |  |  |  |  | 0
44. | DPH v EUR |  |  |  |  | 0
45. | Spolu v EUR s DPH |  |  |  |  | 0